## 入力用
【雨水浸透施設設計計算書入力表】
[9 empty] | ・用途地域 | ・流出係数 | ・工種別基礎流出係数標準値 | ・流出係数
○ | 敷地における用途別平均の雨水流出係数：C（流してよい流出係数の算出） | [7 empty] | 第一種低層住居専用地域 | 0.5 | 屋根 | 0.9
| 用途地域 |  | 用途別面積 a(㎡) |  | 用途別流出係数 C |  | 加重平均値 |  | 第二種低層住居専用地域 | 0.55 | 駐車場(舗装) | 0.85
| --選択-- |  |  |  | #N/A |  |  |  | 第一種中高層住居専用地域 | 0.5 | 駐車場(砂利) | 0.5
| --選択-- | [7 empty] | 第二種中高層住居専用地域 | 0.55 | 間地 | 0.2
| --選択-- | [7 empty] | 第一種住居地域 | 0.55
| 総敷地面積 A(㎡) |  | 0 |  |  |  | #DIV/0! |  | 第二種住居地域 | 0.55
[9 empty] | 準住居地域 | 0.55
○ | 敷地における工種別平均の雨水流出係数：Ca（流れ出す流出係数の算出） | [7 empty] | 近隣商業地域 | 0.7
| 工種 |  | 工種別面積 a(㎡) |  | 工種別流出係数 Ca |  | 加重平均値 |  | 商業地域 | 0.75
| 屋根 | [7 empty] | 準工業地域 | 0.5
| 駐車場(舗装) | [7 empty] | 工業地域 | 0.45
| 駐車場(砂利) | [7 empty] | 工業専用地域 | 0.45
| 間地 | [7 empty] | 北彩都地区 | 0.65
| 総敷地面積 A(㎡) |  | 0 |  |  |  | #DIV/0! |  | 動物園通り産業団地 | 0.45
--選択--
#DIV/0!
○ | 土質区分
| 土質 | 粒径D20(㎜) | 層厚:ｔ(ｍ) ※リストから対象施設を選択してください（左詰め）。 | [5 empty] | ・浸透施設の種類 | ・供用年数
|  |  | 浸透桝 | 浸透ﾄﾚﾝﾁ | --選択-- | --選択-- | --選択-- | --選択-- | 浸透桝 | 5年以下
| 粘 土 | 0～0.01 | [6 empty] | 浸透桝(1) | 10年
| シルト | 0.01～0.05 | [6 empty] | 浸透桝(2) | 30年以上
| 微細砂 | 0.05～0.10 | [6 empty] | 浸透桝(3) | --選択--
| 細 砂 | 0.10～0.25 | [6 empty] | 浸透ﾄﾚﾝﾁ
| 中 砂 | 0.25～0.50 | [6 empty] | 浸透ﾄﾚﾝﾁ(1)
| 粗 砂 | 0.50～1.0 | [6 empty] | 浸透ﾄﾚﾝﾁ(2)
| 小砂利 | 1.0～5.0 | [6 empty] | 浸透ﾄﾚﾝﾁ(3)
|  | ※桝とﾄﾚﾝﾁを同じ土質とする場合は，同じ値を入力してください。 | [6 empty] | --選択--
※一様な土質とする場合や各層厚が不明な場合は，該当する一つの土質区分に「1」を入力してください。
| ☆浸透能力図に記載の透水係数を採用する場合 | [6 empty] | ｍ/sec | ・浸透能力区分 | ・透水係数
| ※この場合は，上表には何も入力しないでください。 | [7 empty] | 浸透能力「大」 | 0.0001
| ☆土質試験に基づく透水係数を採用する場合 |  |  |  | 浸透桝 |  |  | ｍ/sec | 浸透能力「中」 | 2e-05
| ※この場合は，上表には何も入力しないでください。 |  |  |  | 浸透ﾄﾚﾝﾁ |  |  | ｍ/sec | 浸透能力「小」 | 5e-06
○ | 浸透施設底面から |  | ha |  | ｍ ※浸透桝充填材底面から地下水位までの深さ
地下水位までの深さ
|  |  | hb |  | ｍ ※浸透ﾄﾚﾝﾁ充填材底面から地下水位までの深さ
○ | 供用年数 |  |  | 30年以上 | ※原則，３０年以上としてください。
[9 empty] | ・浸透桝ﾘｽﾄ | ・浸透ﾄﾚﾝﾁﾘｽﾄ
○ | 使用する浸透施設①（浸透桝） |  |  | --選択-- | ※リストから選択してください。 |  |  |  | 浸透桝Ⅰ型(A) | 浸透ﾄﾚﾝﾁφ200
[9 empty] | 浸透桝Ⅰ型(B) | 浸透ﾄﾚﾝﾁφ300
[5 empty] | ｍ ※上塊，中間桝の高さ（平均値） |  |  |  | --選択-- | 浸透ﾄﾚﾝﾁφ450
[6 empty] | ※浸透ﾄﾚﾝﾁの必要延長とのバランスにより任意の値を入力してください。 |  |  |  | 浸透ﾄﾚﾝﾁφ600
○ | 浸透桝の設置個数（N） |  |  |  | 個 |  |  |  |  | --選択--
○ | 使用する浸透施設②（浸透ﾄﾚﾝﾁ） |  |  | --選択-- | ※リストから選択してください。
（浸透ﾄﾚﾝﾁの設置が不要の場合でも必ず選択してください。）
○ | 浸透ﾄﾚﾝﾁの必要延長（L） |  |  | #VALUE! |  |  |  |  | ・浸透ﾄﾚﾝﾁ必要判定
※浸透トレンチの設置は不要です。
#VALUE!
Note on B5: 紫色のセル内に，該当する用途地域を選択して下さい。
Note on B18: 雨水流出係数による計算結果，雨水抑制対策が必要な場合（Ｃ＜Ｃａ）は，以下の設計が必要となります。 紫色のセルには該当するものを選択し，黄色のセルには数値等を入力して下さい。
Note on D5: 黄色のセル内に，各用途地域別面積を入力して下さい。
Note on D12: 黄色のセル内に，各工種別面積を入力して下さい。
Note on E1: 選択入力方法は，記載例シートを参考にして下さい。
Note on E51: 浸透桝や浸透トレンチの設計により，浸透トレンチの必要延長距離が求められます。
【入力不可】

## 計算書【印刷用】
雨水浸透施設設計計算書（浸透桝＋浸透トレンチ）
～～「旭川市雨水流出抑制技術指針」に基づく設計計算～～
１．計算条件
１－１ |  | 透水係数
浸透対象層の土質は土質柱状図より複数からなる為，透水係数ｋは「粒径と透水係数
の概略値」を参考に加重平均する。
「粒径と透水係数の概略値」
|  |  | 粘 土 |  |  |  | シルト |  |  |  | 微細砂 |  |  | 細 砂 |  | 中 砂 |  |  | 粗 砂 |  | 小砂利
D20(㎜) |  |  | 0～0.01 |  |  |  | 0.01～0.05 |  |  |  | 0.05～0.10 |  |  | 0.10～0.25 |  | 0.25～0.50 |  |  | 0.50～1.0 |  | 1.0～5.0
k(ｍ/sec) |  |  | 3.0×10-8 |  |  |  | 4.5×10-6 |  |  |  | 3.5×10-5 |  |  | 1.5×10-4 |  | 8.5×10-4 |  |  | 3.5×10-3 |  | 3.0×10-2
***表示用テーブル***
[26 empty] | 土 質 | 透水係数 | 層厚：ｔ(ｍ)
土 質 |  | 透水係数 |  |  |  | 層厚：ｔ(ｍ) | [20 empty] | k(ｍ/sec) | 浸透桝 | 浸透ﾄﾚﾝﾁ
|  | k(ｍ/sec) |  |  |  | 浸透桝 |  |  |  |  | 浸透ﾄﾚﾝﾁ | [14 empty] | 粘 土 | 3.0×10-8
粘 土 |  | 3.0×10-8 | [23 empty] | シルト | 4.5×10-6
シルト |  | 4.5×10-6 | [23 empty] | 微細砂 | 3.5×10-5
微細砂 |  | 3.5×10-5 | [23 empty] | 細 砂 | 1.5×10-4
細 砂 |  | 1.5×10-4 | [23 empty] | 中 砂 | 8.5×10-4
中 砂 |  | 8.5×10-4 | [23 empty] | 粗 砂 | 3.5×10-3
粗 砂 |  | 3.5×10-3 | [23 empty] | 小砂利 | 3.0×10-2
小砂利 |  | 3.0×10-2 | [23 empty] | 加重平均
加重平均透水係数 | [25 empty] | ***計算用テーブル***
[6 empty] | ※一様な土質の場合又は各層厚が不明な場合，層厚＝1.00ｍを代入する。 | [19 empty] | 土 質 | 透水係数k(ｍ/sec)
[27 empty] | 有効 | オーダー |  | 浸透桝 | 浸透ﾄﾚﾝﾁ | --選択-- | --選択-- | --選択-- | --選択--
１－２ |  | 地下水位 | [8 empty] | #VALUE! | [14 empty] | 粘 土 | 3 | -8 | 3e-08 | 0 | 0 | 0 | 0 | 0 | 0
[26 empty] | シルト | 4.5 | -6 | 4.5e-06 | 0 | 0 | 0 | 0 | 0 | 0
[26 empty] | 微細砂 | 3.5 | -5 | 3.5e-05 | 0 | 0 | 0 | 0 | 0 | 0
１－３ |  | 供用年数 | [8 empty] | 30年以上 | [14 empty] | 細 砂 | 1.5 | -4 | 0.00015 | 0 | 0 | 0 | 0 | 0 | 0
[26 empty] | 中 砂 | 8.5 | -4 | 0.00085 | 0 | 0 | 0 | 0 | 0 | 0
[26 empty] | 粗 砂 | 3.5 | -3 | 0.0035 | 0 | 0 | 0 | 0 | 0 | 0
１－４ |  | 浸透処理時間 | [8 empty] | １時間 | [14 empty] | 小砂利 | 3 | -2 | 0.03 | 0 | 0 | 0 | 0 | 0 | 0
[26 empty] | 加重平均 |  |  |  | #DIV/0! | #DIV/0! | #DIV/0! | #DIV/0! | #DIV/0! | #DIV/0!
１－５ |  | 浸透施設 | [8 empty] | 浸透施設はを使用する。
※初期条件であり，採用する浸透施設は「６．計算結果まとめ」による。
１－６ |  | 浸透処理率 | [8 empty] | 浸透施設における雨水処理率は100%以上とする。
２．必要対策量の計算
抑制が必要な雨水流出量は，次式を用いて算出する。
|  | ＝ | #DIV/0!
|  | ＝ | #DIV/0! |  |  |  | ㎥/hr
３．浸透施設の単位設計浸透量
３－１ 浸透桝の単位浸透量
浸透桝の浸透量は，次式を用いて算出する。
･･････････ (1)式
ここに，
|  | q1 | ：浸透桝１個あたりの浸透量（㎥/hr･個）
|  | h0 | ：浸透桝内の水深（充填材厚とする） | [17 empty] | h0 | ＝ | #N/A | ｍ
|  | h | ：浸透桝底（充填材底面とする）から地下水位までの深さ | [17 empty] | h | ＝ |  | ｍ
|  | r | ：浸透桝の半径 | [17 empty] | r | ＝ | #N/A | ｍ
※充填材断面の中間部平面積（正方形）を円形に換算した半径
|  |  |  | B1 | ：充填材の下幅 ※別図p.6より（敷砂部は除外する） | [15 empty] | B1 | ＝ | #N/A | ｍ
|  |  |  | B2 | ：充填材の上幅 ※別図p.6より | [15 empty] | B2 | ＝ | #N/A | ｍ
|  | k | ：土の透水係数 | [17 empty] | k | ＝ |  |  | ｍ/sec
[22 empty] | ＝ |  |  | ｍ/day
|  | R | ：影響半径（kの単位はｍ/day） | [17 empty] | R | ＝ |  |  | ｍ
※R＜4.5rの場合はR＝4.5ｍとする
|  |  |  | l | ：浸透側面（充填材）の高さ ※別図p.6より（敷砂部は除外する） | [15 empty] | l | ＝ | #N/A | ｍ
各値を(1)式に代入して，
| q1 | ＝ | #N/A
#VALUE!
|  | ＝ | #VALUE! |  |  |  |  | ㎥/sec･個
|  | ＝ | #VALUE! |  |  |  |  | ㎥/hr･個
３－２ 浸透トレンチの単位浸透量
浸透トレンチの浸透量は，次式を用いて算出する。
･････････････････････････ (2)式
ここに，
|  | q2 | ：浸透トレンチ１ｍあたりの浸透量（㎥/hr･ｍ）
|  | k | ：土の透水係数 | [17 empty] | k | ＝ |  |  | ｍ/sec
|  | B | ：充填材の平均幅 ※(B1＋B2)÷2 | [17 empty] | B | ＝ | #N/A | ｍ
|  |  |  | B1 | ：充填材の下幅 ※別図p.6より（敷砂部は除外する） | [15 empty] | B1 | ＝ | #N/A | ｍ
|  |  |  | B2 | ：充填材の上幅 ※別図p.6より | [15 empty] | B2 | ＝ | #N/A | ｍ
|  | H | ：充填材の高さ ※別図p.6より（敷砂部は除外する） | [17 empty] | H | ＝ | #N/A | ｍ
各値を(2)式に代入して，
| q2 | ＝ | #N/A
|  | ＝ | #VALUE! |  |  |  |  | ㎥/sec･ｍ
|  | ＝ | #VALUE! |  |  |  |  | ㎥/hr･ｍ
３－３ 浸透桝・浸透トレンチの単位設計浸透量
浸透施設の単位設計浸透量は，次式を用いて算出する。
･･････････････････････････････ (3)式
ここに，
|  | Qf | ：単位設計浸透量（㎥/hr･個 or ㎥/hr･ｍ）
|  | F | ：施設全体の安全係数 | [17 empty] | F | ＝ | 0.8
|  | D | ：降雨による影響係数 | [17 empty] | D | ＝ | 0.1
|  | y | ：目詰まりによる影響係数 | [17 empty] | y | ＝ | 0.5
※浸透施設の能力は，ＳＳ濃度，年間総降雨量，浸透施設設置
密度，供用年数等により変化するため，次表により補正する。
目詰まりによる低減係数
[7 empty] | 供用年数 |  |  |  | 5年以下 |  |  | 10年 |  | 30年以上
[7 empty] | 低減係数 |  |  |  | 0.9 |  |  | 0.8 |  | 0.5
|  | E | ：地下水による影響係数 | [17 empty] | E | ＝ | 0.47
※浸透施設底面から１ｍ未満に地下水位がある場合には，浸透
能力を次式により補正する。（浸透トレンチの場合）
･･････････････････････････････ (4)式
|  |  |  | X | ：浸透施設底面から地下水位までの距離（＝hb） 0＜X＜1ｍ
|  | q | ：浸透桝・浸透トレンチの単位浸透量 | [13 empty] | 浸透桝 |  |  |  | q1 | ＝ | #VALUE! | ㎥/hr･個
[17 empty] | 浸透トレンチ |  |  |  | q2 | ＝ | #VALUE! | ㎥/hr･ｍ
各値を(3)式に代入して，
| 浸透桝 | [6 empty] | Qf 1 | ＝ | #VALUE! | [10 empty] | ＝ | #VALUE! |  | ㎥/hr･個
| 浸透トレンチ | [6 empty] | Qf 2 | ＝ | #VALUE! | [10 empty] | ＝ | #VALUE! |  | ㎥/hr･個
４．浸透施設の単位設計貯留量
４－１ 浸透桝の単位設計貯留量
浸透桝の単位設計貯留量は，次式を用いて算出する。
･･････････ (5)式
ここに，
|  | q1' | ：浸透桝の単位設計貯留量（㎥/個）
|  | D | ：浸透桝の内幅 ※別図p.6より | [17 empty] | D | ＝ | #N/A | ｍ
|  | H1 | ：充填材の高さ ※別図p.6より（敷砂部は除外する） | [17 empty] | H1 | ＝ | #N/A | ｍ
|  | H2 | ：浸透桝の高さ（下部桝） | [17 empty] | H2 | ＝ | #N/A | ｍ
|  | H3 | ：上塊・中間桝の高さ（＝0.00ｍとする） | [17 empty] | H3 | ＝ | 0 | ｍ
|  | B1 | ：充填材の下幅 ※別図p.6より（敷砂部は除外する） | [17 empty] | B1 | ＝ | #N/A | ｍ
|  | B2 | ：充填材の上幅 ※別図p.6より | [17 empty] | B2 | ＝ | #N/A | ｍ
|  | η | ：浸透桝，充填材の平均空隙率 | [17 empty] | η | ＝ | 0.3
各値を(5)式に代入して，
| q1' | ＝ | #N/A
#N/A
|  | ＝ | #N/A |  |  |  |  | ㎥/個
４－２ 浸透トレンチの単位設計貯留量
浸透トレンチの単位設計貯留量は，次式を用いて算出する。
･････････････････････････ (6)式
ここに，
|  | q2' | ：浸透トレンチの単位設計貯留量（㎥/ｍ）
|  | D | ：浸透管の内径 | [17 empty] | D | ＝ | #N/A | ｍ
|  | H | ：充填材の高さ ※別図p.6より（敷砂部は除外する） | [17 empty] | H | ＝ | #N/A | ｍ
|  | B | ：充填材の平均幅 ※(B1＋B2)÷2 | [17 empty] | B | ＝ | #N/A | ｍ
|  |  |  | B1 | ：充填材の下幅 ※別図p.6より（敷砂部は除外する） | [15 empty] | B1 | ＝ | #N/A | ｍ
|  |  |  | B2 | ：充填材の上幅 ※別図p.6より | [15 empty] | B2 | ＝ | #N/A | ｍ
|  | η | ：浸透管，充填材の平均空隙率 | [17 empty] | η | ＝ | 0.3
各値を(6)式に代入して，
| q2' | ＝ | #N/A
|  | ＝ | #N/A |  |  |  |  | ㎥/ｍ
５．浸透施設の設計処理量
５－１ 浸透桝・浸透トレンチの単位設計処理量
浸透施設の単位設計処理量は，次式を用いて算出する。
･･････････････････････････････ (7)式
ここに，
|  | Q | ：単位設計処理量（㎥/hr･個 or ㎥/hr･ｍ）
|  | Qf | ：単位設計浸透量 | [13 empty] | 浸透桝 |  |  |  | Qf 1 | ＝ | #VALUE! | ㎥/hr･個
[17 empty] | 浸透トレンチ |  |  |  | Qf 2 | ＝ | #VALUE! | ㎥/hr･ｍ
|  | T | ：浸透処理時間（＝1.0hrとする）
|  | q' | ：浸透桝・浸透トレンチの単位貯留量 | [13 empty] | 浸透桝 |  |  |  | q1' | ＝ | #N/A | ㎥/個
[17 empty] | 浸透トレンチ |  |  |  | q2' | ＝ | #N/A | ㎥/ｍ
各値を(7)式に代入して，
| 浸透桝 | [6 empty] | Q1 | ＝ | #VALUE! |  |  |  |  | ＝ | #VALUE! |  |  | ㎥/hr･個
| 浸透トレンチ | [6 empty] | Q2 | ＝ | #VALUE! |  |  |  |  | ＝ | #VALUE! |  |  | ㎥/hr･ｍ
５－２ 浸透トレンチの必要延長
浸透トレンチの必要延長は，次式を用いて算出する。
･･････････････････････････････ (8)式
ここに，
|  | L | ：浸透トレンチの必要延長（ｍ）
|  | Q0 | ：必要対策量 | [17 empty] | Q0 | ＝ | #DIV/0! | ㎥/hr
|  | Q | ：浸透桝・浸透トレンチの単位設計処理量 | [13 empty] | 浸透桝 |  |  |  | Q1 | ＝ | #VALUE! | ㎥/hr･個
[17 empty] | 浸透トレンチ |  |  |  | Q2 | ＝ | #VALUE! | ㎥/hr･ｍ
|  | N | ：浸透桝の設置個数 | [17 empty] | N | ＝ | 0 | 個
各値を(8)式に代入して，
| L | ＝ | #DIV/0! | [9 empty] | ＝ | #VALUE! | ≒ | #VALUE! |  | ｍ | #VALUE!
５－３ 浸透施設の設計処理量
浸透施設の設計処理量は，次式を用いて算出する。
･･････････････････････････････ (9)式
ここに，
|  | Qs | ：設計処理量（㎥/hr）
|  | Q1 | ：浸透桝の単位設計処理量 | [17 empty] | Q1 | ＝ | #VALUE! | ㎥/hr･個
|  | N | ：浸透桝の設置個数 | [17 empty] | N | ＝ | 0 | 個
|  | Q2 | ：浸透トレンチの単位設計処理量 | [17 empty] | Q2 | ＝ | #VALUE! | ㎥/hr･ｍ
|  | L | ：浸透トレンチの設置延長 | [17 empty] | L | ＝ | #VALUE! | ｍ
各値を(9)式に代入して，
| Qs | ＝ | #VALUE! | [8 empty] | ＝ | #VALUE! |  | ㎥/hr
６．計算結果まとめ
６－１ 浸透施設の内訳 | [12 empty] | --選択-- | [5 empty] | ： | 0 | 個
[13 empty] | #VALUE! | [5 empty] | #VALUE! | #VALUE! | #VALUE!
６－２ 浸透施設の設計処理量 | [17 empty] | Qs | ＝ | #VALUE! |  | ㎥/hr
６－３ 必要対策量 | [17 empty] | Q0 | ＝ | #DIV/0! |  | ㎥/hr
６－４ 浸透処理率 | [17 empty] | P | ＝ | #VALUE! |  | ％
６－５ 浸透施設断面図
Q_0=1/360×(C_a-C)×34.4×A×3600
=344×(C_a-C)×A
q_1=(2∙π∙k∙h_0∙(h_0+h))/(2.3log R/r)
r=√(((B_1+B_2)/2)^2/π)
R=2×(l+h)^(3/2)×k^(1/2)
q_2=(8.95k+2.55×〖10〗^(-4) )∙B∙H
Q_f=F∙y∙(1-D)∙(1-E)∙q
E=0.47-0.47X
q_1′=D^2×(H_2+H_3 )+{H_1/3×(〖B_1〗_^2+√(〖B_1〗_^2×〖B_2〗_^2 )+〖B_2〗_^2 )-D^2×H_2 }×η
q_2′=(B∙H-π/4∙D^2 )∙η+π/4∙D^2
Q=Q_f∙T+q′
L=(Q_0-Q_1×N)/Q_2
Q_s=Q_1×N+Q_2×L
P=Q_s/Q_0

## 図(桝+ﾄﾚﾝﾁ)
浸透施設断面図
|  |  | 浸透桝 | [20 empty] | 浸透桝 |  | a(㎜) |  | h(㎜) |  | ｈ1(㎜) |  |  | h2(㎜) |  | b2(㎜) |  |  | t(㎜) | d(㎜) | b(㎜) | b1(㎜)
|  |  | --選択-- | [17 empty] | （単位：mm） |  |  | 浸透桝Ⅰ型(A) |  | 1500 |  | 1000 |  | 400 |  |  | 100 |  | 360 |  |  | 120 | 600 | 1200 | 2700
[19 empty] | 透水ｼｰﾄ (不織布) |  |  |  |  | 浸透桝Ⅰ型(B) |  | 1700 |  | 1200 |  | 400 |  |  | 100 |  | 300 |  |  | 150 | 800 | 1400 | 3100
(引張強度490N/5㎝以下)
[5 empty] | Ｈ3 |  |  |  |  | 埋戻土
[22 empty] | #N/A | #N/A
#N/A
[6 empty] | #N/A | #N/A |  |  |  | 充填材
[9 empty] | 1:0.5 |  | (砕石)
#N/A
|  | 充填材下面 | [22 empty] | H3 |  |  |  | 埋戻土
#N/A
[12 empty] | #N/A |  |  | #N/A |  |  | #N/A | [7 empty] | h
[13 empty] | #N/A |  |  |  | #N/A | [7 empty] | ａ
| 地下水位 |  |  | WL | [5 empty] | #N/A |  |  |  |  | #N/A |  |  |  |  | #N/A | [7 empty] | 1:0.5
#N/A
[15 empty] | #N/A | [10 empty] | h1
h2
[31 empty] | b2 |  |  | d |  |  | b2
[32 empty] | t |  |  |  | t
b
|  |  | 浸透トレンチ | [30 empty] | b1
|  |  | --選択-- | [17 empty] | （単位：mm）
透水ｼｰﾄ (不織布)
(引張強度490N/5㎝以下)
[24 empty] | 浸透トレンチ |  | a(㎜) |  | h1(㎜) |  | ｈ2(㎜) |  |  | h3(㎜) |  | h4(㎜) |  |  | D(㎜) | t(㎜) | B(㎜) | B1(㎜)
[6 empty] | Ｈ | [7 empty] | #N/A |  | #N/A | [7 empty] | 浸透ﾄﾚﾝﾁφ200 |  | 700 |  | 150 |  | 280 |  |  | 270 |  | 100 |  |  | 200 | 40 | 400 | 1100
[10 empty] | 埋戻土 | [13 empty] | 浸透ﾄﾚﾝﾁφ300 |  | 800 |  | 150 |  | 400 |  |  | 250 |  | 100 |  |  | 300 | 50 | 500 | 1300
[8 empty] | #N/A | [15 empty] | 浸透ﾄﾚﾝﾁφ450 |  | 1000 |  | 150 |  | 566 |  |  | 284 |  | 100 |  |  | 450 | 58 | 650 | 1650
[6 empty] | #N/A | [17 empty] | 浸透ﾄﾚﾝﾁφ600 |  | 1150 |  | 150 |  | 750 |  |  | 250 |  | 100 |  |  | 600 | 75 | 850 | 2000
[7 empty] | #N/A | #N/A |  |  |  | 充填材
[9 empty] | 1:0.5 |  |  | (砕石)
#N/A
[7 empty] | #N/A | [19 empty] | H | [7 empty] | D |  |  | t
[10 empty] | #N/A |  |  |  | #N/A |  |  |  |  | #N/A
[14 empty] | #N/A | [13 empty] | h1
| 地下水位 |  |  | WL | [9 empty] | #N/A | [12 empty] | a
h2
1:0.5
h3
h4
B
B1
敷砂
敷砂
敷砂
敷砂
メーカーカタログ記載の規格を排除
メーカーカタログ記載の規格を排除

## →記載例 入力用
【雨水浸透施設設計計算書入力表】
○ | 敷地における用途別平均の雨水流出係数：C（流してよい流出係数の算出）
| 用途地域 |  | 用途別面積 a(㎡) |  | 用途別流出係数 C |  | 加重平均値 |  | ・用途地域 | ・流出係数 | ・工種別基礎流出係数標準値 | ・流出係数
| 準工業地域 |  | 13650 |  | 0.5 |  | 0.6825 |  | 第一種低層住居専用地域 | 0.5 | 屋根 | 0.9
| --選択-- | [7 empty] | 第二種低層住居専用地域 | 0.55 | 駐車場(舗装) | 0.85
| --選択-- | [7 empty] | 第一種中高層住居専用地域 | 0.5 | 駐車場(砂利) | 0.5
| 総敷地面積 A(㎡) |  | 13650 |  |  |  | 0.5 |  | 第二種中高層住居専用地域 | 0.55 | 間地 | 0.2
[9 empty] | 第一種住居地域 | 0.55
○ | 敷地における工種別平均の雨水流出係数：Ca（流れ出す流出係数の算出） | [7 empty] | 第二種住居地域 | 0.55
| 工種 |  | 工種別面積 a(㎡) |  | 工種別流出係数 Ca |  | 加重平均値 |  | 準住居地域 | 0.55
| 屋根 |  | 2300 |  | 0.9 |  | 0.207 |  | 近隣商業地域 | 0.7
| 駐車場(舗装) |  | 8750 |  | 0.85 |  | 0.74375 |  | 商業地域 | 0.75
| 駐車場(砂利) | [7 empty] | 準工業地域 | 0.5
| 間地 |  | 2600 |  | 0.2 |  | 0.052 |  | 工業地域 | 0.45
| 総敷地面積 A(㎡) |  | 13650 |  |  |  | 0.73 |  | 工業専用地域 | 0.45
--選択--
※※ 浸透施設の設置が必要です。以下の項目を入力してください。 ※※
○ | 土質区分
| 土質 | 粒径D20(㎜) | 層厚:ｔ(ｍ) ※リストから対象施設を選択してください（左詰め）。 | [5 empty] | ・浸透施設の種類 | ・供用年数
|  |  | 浸透桝 | 浸透ﾄﾚﾝﾁ | --選択-- | --選択-- | --選択-- | --選択-- | 浸透桝 | 5年以下
| 粘 土 | 0～0.01 | [6 empty] | 浸透桝(1) | 10年
| シルト | 0.01～0.05 | [6 empty] | 浸透桝(2) | 30年以上
| 微細砂 | 0.05～0.10 | 1 | 1 |  |  |  |  | 浸透桝(3) | --選択--
| 細 砂 | 0.10～0.25 | [6 empty] | 浸透ﾄﾚﾝﾁ
| 中 砂 | 0.25～0.50 | [6 empty] | 浸透ﾄﾚﾝﾁ(1)
| 粗 砂 | 0.50～1.0 | [6 empty] | 浸透ﾄﾚﾝﾁ(2)
| 小砂利 | 1.0～5.0 | [6 empty] | 浸透ﾄﾚﾝﾁ(3)
|  | ※桝とﾄﾚﾝﾁを同じ土質とする場合は，同じ値を入力してください。 | [6 empty] | --選択--
※一様な土質とする場合や各層厚が不明な場合は，該当する一つの土質区分に「1」を入力してください。
| ☆浸透能力図に記載の透水係数を採用する場合 | [6 empty] | ｍ/sec | ・浸透能力区分 | ・透水係数
| ※この場合は，上表には何も入力しないでください。 | [7 empty] | 浸透能力「大」 | 0.0001
| ☆土質試験に基づく透水係数を採用する場合 |  |  |  | 浸透桝 |  |  | ｍ/sec | 浸透能力「中」 | 2e-05
| ※この場合は，上表には何も入力しないでください。 |  |  |  | 浸透ﾄﾚﾝﾁ |  |  | ｍ/sec | 浸透能力「小」 | 5e-06
○ | 浸透施設底面から |  | ha | 1 | ｍ ※浸透桝充填材底面から地下水位までの深さ
地下水位までの深さ
|  |  | hb | 1.5 | ｍ ※浸透ﾄﾚﾝﾁ充填材底面から地下水位までの深さ
○ | 供用年数 |  |  | 30年以上 | ※原則，３０年以上としてください。
[9 empty] | ・浸透桝ﾘｽﾄ | ・浸透ﾄﾚﾝﾁﾘｽﾄ
○ | 使用する浸透施設①（浸透桝） |  |  | 浸透桝Ⅰ型(A) | ※リストから選択してください。 |  |  |  | 浸透桝Ⅰ型(A) | 浸透ﾄﾚﾝﾁφ200
[9 empty] | 浸透桝Ⅰ型(B) | 浸透ﾄﾚﾝﾁφ300
|  |  |  | 0.4 | ｍ ※上塊，中間桝の高さ（平均値） |  |  |  | --選択-- | 浸透ﾄﾚﾝﾁφ450
[6 empty] | ※浸透ﾄﾚﾝﾁの必要延長とのバランスにより任意の値を入力してください。 |  |  |  | 浸透ﾄﾚﾝﾁφ600
○ | 浸透桝の設置個数（N） |  |  | 5 | 個 |  |  |  |  | --選択--
○ | 使用する浸透施設②（浸透ﾄﾚﾝﾁ） |  |  | 浸透ﾄﾚﾝﾁφ450 | ※リストから選択してください。
（浸透ﾄﾚﾝﾁの設置が不要の場合でも必ず選択してください。）
○ | 浸透ﾄﾚﾝﾁの必要延長（L） |  |  | ※浸透ﾄﾚﾝﾁの必要延長は「79.0ｍ」です。 |  |  |  |  | ・浸透ﾄﾚﾝﾁ必要判定
※浸透トレンチの設置は不要です。
※浸透ﾄﾚﾝﾁの必要延長は「79.0ｍ」です。
Note on B5: 紫色のセル内に，該当する用途地域を選択して下さい。
Note on B18: 雨水流出係数による計算結果，雨水抑制対策が必要な場合（Ｃ＜Ｃａ）は，以下の設計が必要となります。 紫色のセルには該当するものを選択し，黄色のセルには数値等を入力して下さい。
Note on D5: 黄色のセル内に，各用途地域別面積を入力して下さい。
Note on D12: 黄色のセル内に，各工種別面積を入力して下さい。
Note on E1: 選択入力方法は，記載例シートを参考にして下さい。
Note on E51: 浸透桝や浸透トレンチの設計により，浸透トレンチの必要延長距離が求められます。
【入力不可】

## 計算書【印刷用】
雨水浸透施設設計計算書（浸透桝＋浸透トレンチ）
～～「旭川市雨水流出抑制技術指針」に基づく設計計算～～
１．計算条件
１－１ |  | 透水係数
浸透対象層の土質は土質柱状図より複数からなる為，透水係数ｋは「粒径と透水係数
の概略値」を参考に加重平均する。
「粒径と透水係数の概略値」
|  |  | 粘 土 |  |  |  | シルト |  |  |  | 微細砂 |  |  | 細 砂 |  | 中 砂 |  |  | 粗 砂 |  | 小砂利
D20(㎜) |  |  | 0～0.01 |  |  |  | 0.01～0.05 |  |  |  | 0.05～0.10 |  |  | 0.10～0.25 |  | 0.25～0.50 |  |  | 0.50～1.0 |  | 1.0～5.0
k(ｍ/sec) |  |  | 3.0×10-8 |  |  |  | 4.5×10-6 |  |  |  | 3.5×10-5 |  |  | 1.5×10-4 |  | 8.5×10-4 |  |  | 3.5×10-3 |  | 3.0×10-2
***表示用テーブル***
[26 empty] | 土 質 | 透水係数 | 層厚：ｔ(ｍ)
土 質 |  | 透水係数 |  |  |  | 層厚：ｔ(ｍ) | [20 empty] | k(ｍ/sec) | 浸透桝 | 浸透ﾄﾚﾝﾁ
|  | k(ｍ/sec) |  |  |  | 浸透桝 |  |  |  |  | 浸透ﾄﾚﾝﾁ | [14 empty] | 粘 土 | 3.0×10-8
粘 土 |  | 3.0×10-8 | [23 empty] | シルト | 4.5×10-6
シルト |  | 4.5×10-6 | [23 empty] | 微細砂 | 3.5×10-5 | 1 | 1
微細砂 |  | 3.5×10-5 |  |  |  | 1 |  |  |  |  | 1 | [14 empty] | 細 砂 | 1.5×10-4
細 砂 |  | 1.5×10-4 | [23 empty] | 中 砂 | 8.5×10-4
中 砂 |  | 8.5×10-4 | [23 empty] | 粗 砂 | 3.5×10-3
粗 砂 |  | 3.5×10-3 | [23 empty] | 小砂利 | 3.0×10-2
小砂利 |  | 3.0×10-2 | [23 empty] | 加重平均 |  | 3.5e-05 | 3.5e-05
加重平均透水係数 | [5 empty] | 3.50E-05 |  |  |  |  | 3.50E-05 | [14 empty] | ***計算用テーブル***
[6 empty] | ※一様な土質の場合又は各層厚が不明な場合，層厚＝1.00ｍを代入する。 | [19 empty] | 土 質 | 透水係数k(ｍ/sec)
[27 empty] | 有効 | オーダー |  | 浸透桝 | 浸透ﾄﾚﾝﾁ | --選択-- | --選択-- | --選択-- | --選択--
１－２ |  | 地下水位 | [8 empty] | GL-2.80ｍ | [14 empty] | 粘 土 | 3 | -8 | 3e-08 | 0 | 0 | 0 | 0 | 0 | 0
[26 empty] | シルト | 4.5 | -6 | 4.5e-06 | 0 | 0 | 0 | 0 | 0 | 0
[26 empty] | 微細砂 | 3.5 | -5 | 3.5e-05 | 1 | 1 | 0 | 0 | 0 | 0
１－３ |  | 供用年数 | [8 empty] | 30年以上 | [14 empty] | 細 砂 | 1.5 | -4 | 0.00015 | 0 | 0 | 0 | 0 | 0 | 0
[26 empty] | 中 砂 | 8.5 | -4 | 0.00085 | 0 | 0 | 0 | 0 | 0 | 0
[26 empty] | 粗 砂 | 3.5 | -3 | 0.0035 | 0 | 0 | 0 | 0 | 0 | 0
１－４ |  | 浸透処理時間 | [8 empty] | １時間 | [14 empty] | 小砂利 | 3 | -2 | 0.03 | 0 | 0 | 0 | 0 | 0 | 0
[26 empty] | 加重平均 |  |  |  | 3.5e-05 | 3.5e-05 | #DIV/0! | #DIV/0! | #DIV/0! | #DIV/0!
１－５ |  | 浸透施設 | [8 empty] | 浸透施設は浸透桝Ⅰ型(A)と浸透ﾄﾚﾝﾁφ450を併用する。
※初期条件であり，採用する浸透施設は「６．計算結果まとめ」による。
１－６ |  | 浸透処理率 | [8 empty] | 浸透施設における雨水処理率は100%以上とする。
２．必要対策量の計算
抑制が必要な雨水流出量は，次式を用いて算出する。
|  | ＝ | 344×（0.73－0.50）×1.365
|  | ＝ | 108 |  |  |  | ㎥/hr
３．浸透施設の単位設計浸透量
３－１ 浸透桝の単位浸透量
浸透桝の浸透量は，次式を用いて算出する。
･･････････ (1)式
ここに，
|  | q1 | ：浸透桝１個あたりの浸透量（㎥/hr･個）
|  | h0 | ：浸透桝内の水深（充填材厚とする） | [17 empty] | h0 | ＝ | 1.4 | ｍ
|  | h | ：浸透桝底（充填材底面とする）から地下水位までの深さ | [17 empty] | h | ＝ | 1 | ｍ
|  | r | ：浸透桝の半径 | [17 empty] | r | ＝ | 1.128 | ｍ
※充填材断面の中間部平面積（正方形）を円形に換算した半径
|  |  |  | B1 | ：充填材の下幅 ※別図p.6より（敷砂部は除外する） | [15 empty] | B1 | ＝ | 1.3 | ｍ
|  |  |  | B2 | ：充填材の上幅 ※別図p.6より | [15 empty] | B2 | ＝ | 2.7 | ｍ
|  | k | ：土の透水係数 | [17 empty] | k | ＝ | 3.50E-05 |  | ｍ/sec
[22 empty] | ＝ | 3.024 |  | ｍ/day
|  | R | ：影響半径（kの単位はｍ/day） | [17 empty] | R | ＝ | 12.931 |  | ｍ
※R＜4.5rの場合はR＝4.5ｍとする
|  |  |  | l | ：浸透側面（充填材）の高さ ※別図p.6より（敷砂部は除外する） | [15 empty] | l | ＝ | 1.4 | ｍ
各値を(1)式に代入して，
| q1 | ＝ | 2×π×3.50E-05×1.400×(1.400＋1.000)
2.3×log(12.931÷1.128)
|  | ＝ | 0.000303 |  |  |  |  | ㎥/sec･個
|  | ＝ | 1.091 |  |  |  |  | ㎥/hr･個
３－２ 浸透トレンチの単位浸透量
浸透トレンチの浸透量は，次式を用いて算出する。
･････････････････････････ (2)式
ここに，
|  | q2 | ：浸透トレンチ１ｍあたりの浸透量（㎥/hr･ｍ）
|  | k | ：土の透水係数 | [17 empty] | k | ＝ | 3.50E-05 |  | ｍ/sec
|  | B | ：充填材の平均幅 ※(B1＋B2)÷2 | [17 empty] | B | ＝ | 1.2 | ｍ
|  |  |  | B1 | ：充填材の下幅 ※別図p.6より（敷砂部は除外する） | [15 empty] | B1 | ＝ | 0.75 | ｍ
|  |  |  | B2 | ：充填材の上幅 ※別図p.6より | [15 empty] | B2 | ＝ | 1.65 | ｍ
|  | H | ：充填材の高さ ※別図p.6より（敷砂部は除外する） | [17 empty] | H | ＝ | 0.9 | ｍ
各値を(2)式に代入して，
| q2 | ＝ | (8.95×3.50E-05＋2.55E-04)×1.200×0.900
|  | ＝ | 0.000614 |  |  |  |  | ㎥/sec･ｍ
|  | ＝ | 2.21 |  |  |  |  | ㎥/hr･ｍ
３－３ 浸透桝・浸透トレンチの単位設計浸透量
浸透施設の単位設計浸透量は，次式を用いて算出する。
･･････････････････････････････ (3)式
ここに，
|  | Qf | ：単位設計浸透量（㎥/hr･個 or ㎥/hr･ｍ）
|  | F | ：施設全体の安全係数 | [17 empty] | F | ＝ | 0.8
|  | D | ：降雨による影響係数 | [17 empty] | D | ＝ | 0.1
|  | y | ：目詰まりによる影響係数 | [17 empty] | y | ＝ | 0.5
※浸透施設の能力は，ＳＳ濃度，年間総降雨量，浸透施設設置
密度，供用年数等により変化するため，次表により補正する。
目詰まりによる低減係数
[7 empty] | 供用年数 |  |  |  | 5年以下 |  |  | 10年 |  | 30年以上
[7 empty] | 低減係数 |  |  |  | 0.9 |  |  | 0.8 |  | 0.5
|  | E | ：地下水による影響係数 | [17 empty] | E | ＝ | 0
※浸透施設底面から１ｍ未満に地下水位がある場合には，浸透
能力を次式により補正する。（浸透トレンチの場合）
･･････････････････････････････ (4)式
|  |  |  | X | ：浸透施設底面から地下水位までの距離（＝hb） 0＜X＜1ｍ
|  | q | ：浸透桝・浸透トレンチの単位浸透量 | [13 empty] | 浸透桝 |  |  |  | q1 | ＝ | 1.091 | ㎥/hr･個
[17 empty] | 浸透トレンチ |  |  |  | q2 | ＝ | 2.21 | ㎥/hr･ｍ
各値を(3)式に代入して，
| 浸透桝 | [6 empty] | Qf 1 | ＝ | 0.80×0.50×(1－0.10)×(1－0.00)×1.091 | [10 empty] | ＝ | 0.393 |  | ㎥/hr･個
| 浸透トレンチ | [6 empty] | Qf 2 | ＝ | 0.80×0.50×(1－0.10)×(1－0.00)×2.210 | [10 empty] | ＝ | 0.796 |  | ㎥/hr･個
４．浸透施設の単位設計貯留量
４－１ 浸透桝の単位設計貯留量
浸透桝の単位設計貯留量は，次式を用いて算出する。
･･････････ (5)式
ここに，
|  | q1' | ：浸透桝の単位設計貯留量（㎥/個）
|  | D | ：浸透桝の内幅 ※別図p.6より | [17 empty] | D | ＝ | 0.6 | ｍ
|  | H1 | ：充填材の高さ ※別図p.6より（敷砂部は除外する） | [17 empty] | H1 | ＝ | 1.4 | ｍ
|  | H2 | ：浸透桝の高さ（下部桝） | [17 empty] | H2 | ＝ | 1 | ｍ
|  | H3 | ：上塊・中間桝の高さ（＝0.00ｍとする） | [17 empty] | H3 | ＝ | 0 | ｍ
|  | B1 | ：充填材の下幅 ※別図p.6より（敷砂部は除外する） | [17 empty] | B1 | ＝ | 1.3 | ｍ
|  | B2 | ：充填材の上幅 ※別図p.6より | [17 empty] | B2 | ＝ | 2.7 | ｍ
|  | η | ：浸透桝，充填材の平均空隙率 | [17 empty] | η | ＝ | 0.3
各値を(5)式に代入して，
| q1' | ＝ | 0.600^2×(1.000＋0.000)＋[1.400/3×{1.300^2
＋√(1.300^2×2.700^2)＋2.700^2)－0.600^2×1.000]×0.30
|  | ＝ | 2.001 |  |  |  |  | ㎥/個
４－２ 浸透トレンチの単位設計貯留量
浸透トレンチの単位設計貯留量は，次式を用いて算出する。
･････････････････････････ (6)式
ここに，
|  | q2' | ：浸透トレンチの単位設計貯留量（㎥/ｍ）
|  | D | ：浸透管の内径 | [17 empty] | D | ＝ | 0.45 | ｍ
|  | H | ：充填材の高さ ※別図p.6より（敷砂部は除外する） | [17 empty] | H | ＝ | 0.9 | ｍ
|  | B | ：充填材の平均幅 ※(B1＋B2)÷2 | [17 empty] | B | ＝ | 1.2 | ｍ
|  |  |  | B1 | ：充填材の下幅 ※別図p.6より（敷砂部は除外する） | [15 empty] | B1 | ＝ | 0.75 | ｍ
|  |  |  | B2 | ：充填材の上幅 ※別図p.6より | [15 empty] | B2 | ＝ | 1.65 | ｍ
|  | η | ：浸透管，充填材の平均空隙率 | [17 empty] | η | ＝ | 0.3
各値を(6)式に代入して，
| q2' | ＝ | (1.200×0.900－π/4×0.450^2)×0.30＋π/4×0.450^2
|  | ＝ | 0.435 |  |  |  |  | ㎥/ｍ
５．浸透施設の設計処理量
５－１ 浸透桝・浸透トレンチの単位設計処理量
浸透施設の単位設計処理量は，次式を用いて算出する。
･･････････････････････････････ (7)式
ここに，
|  | Q | ：単位設計処理量（㎥/hr･個 or ㎥/hr･ｍ）
|  | Qf | ：単位設計浸透量 | [13 empty] | 浸透桝 |  |  |  | Qf 1 | ＝ | 0.393 | ㎥/hr･個
[17 empty] | 浸透トレンチ |  |  |  | Qf 2 | ＝ | 0.796 | ㎥/hr･ｍ
|  | T | ：浸透処理時間（＝1.0hrとする）
|  | q' | ：浸透桝・浸透トレンチの単位貯留量 | [13 empty] | 浸透桝 |  |  |  | q1' | ＝ | 2.001 | ㎥/個
[17 empty] | 浸透トレンチ |  |  |  | q2' | ＝ | 0.435 | ㎥/ｍ
各値を(7)式に代入して，
| 浸透桝 | [6 empty] | Q1 | ＝ | 0.393×1.0＋2.001 |  |  |  |  | ＝ | 2.394 |  |  | ㎥/hr･個
| 浸透トレンチ | [6 empty] | Q2 | ＝ | 0.796×1.0＋0.435 |  |  |  |  | ＝ | 1.231 |  |  | ㎥/hr･ｍ
５－２ 浸透トレンチの必要延長
浸透トレンチの必要延長は，次式を用いて算出する。
･･････････････････････････････ (8)式
ここに，
|  | L | ：浸透トレンチの必要延長（ｍ）
|  | Q0 | ：必要対策量 | [17 empty] | Q0 | ＝ | 108 | ㎥/hr
|  | Q | ：浸透桝・浸透トレンチの単位設計処理量 | [13 empty] | 浸透桝 |  |  |  | Q1 | ＝ | 2.394 | ㎥/hr･個
[17 empty] | 浸透トレンチ |  |  |  | Q2 | ＝ | 1.231 | ㎥/hr･ｍ
|  | N | ：浸透桝の設置個数 | [17 empty] | N | ＝ | 5 | 個
各値を(8)式に代入して，
| L | ＝ | (108.00－2.394×5)÷1.231 | [9 empty] | ＝ | 78.01 | ≒ | 79 |  | ｍ
５－３ 浸透施設の設計処理量
浸透施設の設計処理量は，次式を用いて算出する。
･･････････････････････････････ (9)式
ここに，
|  | Qs | ：設計処理量（㎥/hr）
|  | Q1 | ：浸透桝の単位設計処理量 | [17 empty] | Q1 | ＝ | 2.394 | ㎥/hr･個
|  | N | ：浸透桝の設置個数 | [17 empty] | N | ＝ | 5 | 個
|  | Q2 | ：浸透トレンチの単位設計処理量 | [17 empty] | Q2 | ＝ | 1.231 | ㎥/hr･ｍ
|  | L | ：浸透トレンチの設置延長 | [17 empty] | L | ＝ | 79 | ｍ
各値を(9)式に代入して，
| Qs | ＝ | 2.394×5＋1.231×79.0 | [8 empty] | ＝ | 109.22 |  | ㎥/hr
６．計算結果まとめ
６－１ 浸透施設の内訳 | [12 empty] | 浸透桝Ⅰ型(A) | [5 empty] | ： | 5 | 個
[13 empty] | 浸透ﾄﾚﾝﾁφ450 | [5 empty] | ： | 79 | ｍ
６－２ 浸透施設の設計処理量 | [17 empty] | Qs | ＝ | 109.22 |  | ㎥/hr
６－３ 必要対策量 | [17 empty] | Q0 | ＝ | 108 |  | ㎥/hr
６－４ 浸透処理率 | [17 empty] | P | ＝ | 101 |  | ％
６－５ 浸透施設断面図
Q_0=1/360×(C_a-C)×34.4×A×3600
=344×(C_a-C)×A
q_1=(2∙π∙k∙h_0∙(h_0+h))/(2.3log R/r)
r=√(((B_1+B_2)/2)^2/π)
R=2×(l+h)^(3/2)×k^(1/2)
q_2=(8.95k+2.55×〖10〗^(-4) )∙B∙H
Q_f=F∙y∙(1-D)∙(1-E)∙q
E=0.47-0.47X
q_1′=D^2×(H_2+H_3 )+{H_1/3×(〖B_1〗_^2+√(〖B_1〗_^2×〖B_2〗_^2 )+〖B_2〗_^2 )-D^2×H_2 }×η
q_2′=(B∙H-π/4∙D^2 )∙η+π/4∙D^2
Q=Q_f∙T+q′
L=(Q_0-Q_1×N)/Q_2
Q_s=Q_1×N+Q_2×L
P=Q_s/Q_0

## 図(桝+ﾄﾚﾝﾁ)
浸透施設断面図
|  |  | 浸透桝 | [19 empty] | 浸透桝 |  | a(㎜) |  | h(㎜) |  | ｈ1(㎜) |  |  | h2(㎜) |  | b2(㎜) |  |  | t(㎜) | d(㎜) | b(㎜) | b1(㎜)
|  |  | 浸透桝Ⅰ型(A) | [17 empty] | （単位：mm） |  | 浸透桝Ⅰ型(A) |  | 1500 |  | 1000 |  | 400 |  |  | 100 |  | 360 |  |  | 120 | 600 | 1200 | 2700
[19 empty] | 透水ｼｰﾄ (不織布) |  |  |  | 浸透桝Ⅰ型(B) |  | 1700 |  | 1200 |  | 400 |  |  | 100 |  | 300 |  |  | 150 | 800 | 1400 | 3100
(引張強度490N/5㎝以下)
[5 empty] | Ｈ3 | 400 |  |  |  | 埋戻土
1400
1000
[6 empty] | 1500 | 1400 |  |  |  | 充填材
[9 empty] | 1:0.5 |  | (砕石)
400
|  | 充填材下面 | [21 empty] | H3 |  |  |  | 埋戻土
|  |  | 1000 |  |  |  | 100
[12 empty] | 360 |  |  | 600 |  |  | 360 | [6 empty] | h
[13 empty] | 120 |  |  |  | 120 | [6 empty] | ａ
| 地下水位 |  |  | WL | [5 empty] | 50 |  |  |  |  | 1200 |  |  |  |  | 50 | [6 empty] | 1:0.5
1300
[15 empty] | 2700 | [9 empty] | h1
h2
[30 empty] | b2 |  |  | d |  |  | b2
[31 empty] | t |  |  |  | t
b
|  |  | 浸透トレンチ | [29 empty] | b1
|  |  | 浸透ﾄﾚﾝﾁφ450 | [17 empty] | （単位：mm）
透水ｼｰﾄ (不織布)
(引張強度490N/5㎝以下)
[23 empty] | 浸透トレンチ |  | a(㎜) |  | h1(㎜) |  | ｈ2(㎜) |  |  | h3(㎜) |  | h4(㎜) |  |  | D(㎜) | t(㎜) | B(㎜) | B1(㎜)
[6 empty] | Ｈ | [7 empty] | 450 |  | 58 | [6 empty] | 浸透ﾄﾚﾝﾁφ200 |  | 700 |  | 150 |  | 280 |  |  | 270 |  | 100 |  |  | 200 | 40 | 400 | 1100
[10 empty] | 埋戻土 | [12 empty] | 浸透ﾄﾚﾝﾁφ300 |  | 800 |  | 150 |  | 400 |  |  | 250 |  | 100 |  |  | 300 | 50 | 500 | 1300
[8 empty] | 150 | [14 empty] | 浸透ﾄﾚﾝﾁφ450 |  | 1000 |  | 150 |  | 566 |  |  | 284 |  | 100 |  |  | 450 | 58 | 650 | 1650
[6 empty] | 1000 | [16 empty] | 浸透ﾄﾚﾝﾁφ600 |  | 1150 |  | 150 |  | 750 |  |  | 250 |  | 100 |  |  | 600 | 75 | 850 | 2000
[7 empty] | 900 | 566 |  |  |  | 充填材
[9 empty] | 1:0.5 |  |  | (砕石)
284
[7 empty] | 100 | [18 empty] | H | [7 empty] | D |  |  | t
|  |  | 1500 | [6 empty] | 50 |  |  |  | 650 |  |  |  |  | 50
[14 empty] | 750 | [12 empty] | h1
| 地下水位 |  |  | WL | [9 empty] | 1650 | [11 empty] | a
h2
1:0.5
h3
h4
B
B1
敷砂
敷砂
敷砂
敷砂
メーカーカタログ記載の規格を排除
メーカーカタログ記載の規格を排除